## 1380
Alésage | 73.5 | mm | Diametre | 73.5 | mm
Course | 81.33 | mm | Hauteur | 0.36 | mm
Nb Cylindre | 4 |  | Volume | 1.5275 | cc
Volume Culasse | 24.8 | cc
Volume JDC | 3.5 | cc
Dish Piston | 7 | cc
Volume au dessus du piston | 1.52 | cc
Volume Piston 1er segment | 0 | cc
Cylindrée unitaire | 345.0765 | cc
Cylindrée totale | 1380.3058 | cc
Volume Chambre | 36.82 | cc
Taux de compression | 10.372
Taux de compression recherché | 11.35
Volume Chambre Culasse | 21.3207 | cc
Surface Chambre de Combustion | 33.47 | cm²
Hauteur de rabottage | 1.0395 | mm
Longueur Bielle | 146 | mm
RFA AAC | 76 | °
| Ancien | Nouveau
Taux de compression dynamique | 7.2393 | 7.8904
Déplacement du Piston à RFA | 27.1853 | mm

## 1330
Alésage | 72.134 | mm | Diametre | 73.5 | mm
Course | 81.33 | mm | Hauteur | 0.36 | mm
Nb Cylindre | 4 |  | Volume | 1.5275 | cc
Volume Culasse | 21.4 | cc
Volume JDC | 3.5 | cc
Dish Piston | 6 | cc
Volume au dessus du piston | 1.52 | cc
Volume Piston 1er segment | 0 | cc
Cylindrée unitaire | 332.3691 | cc
Cylindrée totale | 1329.4765 | cc
Volume Chambre | 32.42 | cc
Taux de compression | 11.252
Taux de compression recherché | 11.5
Volume Chambre Culasse | 20.6342 | cc
Longueur Bielle | 146 | mm
RFA AAC | 63 | °
| Ancien | Nouveau
Taux de compression dynamique | 8.8738 | 9.0643
Déplacement du Piston à RFA | 18.8662 | mm